## Bill Of Materials For flcg_smd_
Перечень компонентов для PicKit2 www.mkpochtoi.ru
Впаивайте группами компоненты с одинаковыми номиналами, зачеркивайте впаяные. Вставьте компоненты одной группы чуть разогнув их ножки чтоб не выпадали и затем самажте флюсом и запаяйте. Откусите излишки выводов.
|  | Количество компонентов | 77
36 | Резисторы
| Количество | Ссылка | Значение | Корпус | Замена/Пояснение
| 3 | R1-R3 | 470R (R = Ом)
| 10 | R4-R7, R12, R16, R25, R27, R29, R32 | 10k |  | R7 можно не впаивать! Не нужен.
| 6 | R8, R9, R18, R24, R30, R34 | 2k7
| 3 | R10, R14, R19 | 10R |  | 33R
| 4 | R11, R15, R20, R33 | 33R
| 2 | R13, R21 | 1k
| 1 | R17 | 820R
| 4 | R22, R26, R35, R36 | 4k7
| 1 | R23 | 100k |  | 10К
| 2 | R28, R31 | 100R
16 | Конденсаторы
| Количество | Ссылка | Значение | Корпус | Замена/Пояснение
| 9 | C1, C6, C8, C10, C13, C16 | 100n
| 2 | C2, C3 | 22p
| 3 | C5, C14 | 10uF
| 1 | C7 | 470n
| 1 | C15 | 47uF
4 | Микросхемы
| Количество | Ссылка | Значение | Корпус | Замена/Пояснение
| 1 | U1 | PIC18F2550 | DIL28
| 1 | U2 | MCP601 | DIL08
| 2 | U3, U4 нет!!! | 24LC512 | DIL08 | Нет в наборе! Не требуется при работе с компъютером.
10 | Транзисторы
| Количество | Ссылка | Значение | Корпус | Замена/Пояснение
| 2 | Q1, Q9 | VP3203 | TO92 | P-mosfet http://www.supertex.com/pdf/datasheets/VP3203.pdf (замена — bs250 http://www.vishay.com/docs/70209/70209.pdf или КП507 http://transistor.by/i/pdf/kp507.pdf
| 4 | Q2, Q3, Q5, Q6 | BC557 | TO92 | pnp
| 3 | Q4, Q7, Q8 | BC547 | TO92 | npn
| 1 | Q10 | 2N7000 | TO92 | N-mosfet
3 | Диоды
| Количество | Ссылка | Значение | Корпус | Замена/Пояснение
| 2 | D1, D2 | 1N4148 | DO35
| 1 | D3 | 1N5818 | DO41 | Диод шоттки
8 | Разное
| Количество | Ссылка | Значение | Корпус | Замена/Пояснение
| 1 | DS1 | RED | Ø3мм | Светодиод
| 1 | DS2 | GREEN | Ø3мм
| 1 | DS3 | YELLOW | Ø3мм
| 1 | J1 | USB | USBB-J
| 1 | J2 | ICSP | CONN-SIL6 | мама PBS-6-R
| 1 | L1 | 680 uH |  | подойдет от 100 до 820 мкГн
| 1 | S1 | PROGRAM | Кноп. Такт. 15 мм
| 1 | X1 | 20 MHz | HC49/S
Примечание Микросхемы U 3 и U4 устанавливать необязательно. Они нужны только в том случае, если данный девайс Вы
планируете использовать автономно без компьютера. В этом случае Вам нужен внешний источник питания для программатора